## Übersicht
Technologie |  | Wert | Einheit | Quelle | Kommentar
PEM Elektrolyse | Wirkungsgrad | 66.6 | % | Delpierre, M.; Quist, J.; Mertens, J.; Prieur-Vernat, A.; Cucurachi, S. Assessing the Environmental Impacts of Wind-Based Hydrogen Production in the Netherlands Using Ex-Ante LCA and Scenarios Analysis. J. Clean. Prod. 2021, 299, 126866. | Energiebedarf von 50 kWh/kg H2 ¦ Alternativ: Wir haben ein Excel-Tool mit dem wir Standort-scharf unter Berücksichtigung von Teillastverhalten etc. den genauen Wirkungsgrad der Elektrolyse berechnen können. Wurde hier veröffentlicht: https://www.sciencedirect.com/science/article/pii/S0360319922045232
| CAPEX | 1000 | €/kW | A. Ajanovic, M. Sayer, R. Haas The economics and the environmental benignity of different colors of hydrogen Int J Hydrogen Energy, 47 (2022), pp. 24136-24154, 10.1016/j.ijhydene.2022.02.094 | Alternativ: Wir haben eine variable Kostenfunktion für den CAPEX, die auf Basis des Installationsjahres und der Leistung den CAPEX berechnet. Ist auch im Paper enthalten
| OPEX | 3 | % des CAPEX | W. Colella, B. James, J. Moron, G. Saur, T. Ramsden Techno-economic analysis of PEM electrolysis for hydrogen production Golden, Colorado (2014) | Wartung (Strom + Wasserkosten noch extra)
| Mengenverhältnisse Ein/Ausgang | 10 | kg H2O/kg H2 | Delpierre, M.; Quist, J.; Mertens, J.; Prieur-Vernat, A.; Cucurachi, S. Assessing the Environmental Impacts of Wind-Based Hydrogen Production in the Netherlands Using Ex-Ante LCA and Scenarios Analysis. J. Clean. Prod. 2021, 299, 126866.
| Lebensdauer | 20 | a | Delpierre, M.; Quist, J.; Mertens, J.; Prieur-Vernat, A.; Cucurachi, S. Assessing the Environmental Impacts of Wind-Based Hydrogen Production in the Netherlands Using Ex-Ante LCA and Scenarios Analysis. J. Clean. Prod. 2021, 299, 126866.
| Zinssatz | 8 | % | Geres et al. - 2019 - Roadmap Chemie 2050
Haber-Bosch | Energiebedarf | 1800 | kWh/t NH3 | P2X-II; Bazzanella, Alexis Michael; Ausfelder, Florian (2017): Low carbon energy and feedstock for the European chemical industry. Dechema. Frankfurt | Energiebedarf H2-Verdichtung + Stickstofferzeugung (ohne H2 Bedarf)
| CAPEX | 9.0748 | Mio € pro t NH3/h | Camelie et al. (2024) Conceptual process design and technoeconomic analysis of an e-ammonia plant: Green H2 and cryogenic air separation coupled with Haber-Bosch process | Eigene Umrechnung mit Zahlen aus Paper
| OPEX | 5 | % vom CAPEX | Camelie et al. (2024) Conceptual process design and technoeconomic analysis of an e-ammonia plant: Green H2 and cryogenic air separation coupled with Haber-Bosch process | Für maintenance, wages extra costs
| Mengenverhältnisse Ein/Ausgang | 0.178 | t H2/t NH3 | P2X-II
| Lebensdauer | 25 | a |  | Info von Dechema
| Zinssatz | 8 | % |  | Info von Dechema
Methanol synthese | Energiebedarf | 1500 | kWh/t CH3OH | P2X-II; Bazzanella, Alexis Michael; Ausfelder, Florian (2017): Low carbon energy and feedstock for the European chemical industry. Dechema. Frankfurt | ohne H2 Bedarf
| CAPEX | 5.1104 | Mio € pro t CH3OH/h | Cormos - 2023 - Deployment of integrated Power-to-X and CO2 utilization systems Techno-economic assessment of synthetic natural gas and
| OPEX | 5 | % vom CAPEX | Szima, Cormos - 2018 - Improving methanol synthesis from carbon-free H2 and captured CO2 A techno-economic and environmental evaluation
| Wasserstoffbedarf | 0.18875 | t H2/t CH3OH | P2X-II; Bazzanella, Alexis Michael; Ausfelder, Florian (2017): Low carbon energy and feedstock for the European chemical industry. Dechema. Frankfurt
| CO2 Bedarf | 1.375 | t CO2/t CH3OH | Stöchiometrisch Ideales Verhältnis
| Lebensdauer | 25 | a |  | Info von Dechema
| Zinssatz | 8 | % |  | Info von Dechema
CO2-Bereitstellung (Abscheidung Industriegas MEA) | Energiebedarf | 928 | kWh_Wärme/t CO2 | Abu-Zahra et al. - 2007 - CO2 capture from power plants. Part II. A parametric study of the economical performance based on mono-ethanol | Annahme: Abscheidung aus Industriegas (vllt können wir das bei allen Industrien ansetzen, wenn wir davon ausgehen, dass Industrie-spezifische Nebenstoffe vorab aus dem Abgas herausgefiltert werden)
| Biogasbedarf | 2.5 | t Biogas / t CO2 | Annahme auf Basis Biogaszusammensetzung 60 % CH4, 40 % CO2
| CAPEX | 1.64 | Mio € pro t CO2/h | Gärtner, S.; Marx-Schubach, T.; Gaderer, M.; Schmitz, G.; Sterner, M. Techno-Economic Analysis of Carbon Dioxide Separation for an Innovative Energy Concept towards Low-Emission Glass Melting. Energies 2023, 16, 2140. https://doi.org/10.3390/en16052140 | Bei 90 % Abscheidung aus Industriegas
| OPEX | 4 | % vom CAPEX | Abu-Zahra et al. - 2007 - CO2 capture from power plants. Part II. A parametric study of the economical performance based on mono-ethanol | Maintenance
| Strombedarf | 200 | kWh/ t CO2 | https://www.sciencedirect.com/science/article/pii/S1750583607000321?via%3Dihub
| Mengenverhältnisse Ein/Ausgang | 1.5 | kg MEA / t CO2 | Abu-Zahra et al. - 2007 - CO2 capture from power plants. Part II. A parametric study of the economical performance based on mono-ethanol | MEA degradation rate (bei 1000 €/t MEA = 1,5 € Zusatzkosten pro t CO2)
| Lebensdauer | 25 | a |  | Info von Dechema
| Zinssatz | 8 | % |  | Info von Dechema
N2-Bereitstellung / ASU kryogen | Energiebedarf | 240 | kWh/t N2 | Camelie et al. (2024) Conceptual process design and technoeconomic analysis of an e-ammonia plant: Green H2 and cryogenic air separation coupled with Haber-Bosch process | Eigene Umrechnung mit Zahlen aus Paper
| CAPEX | 1.9851 | Mio € pro t N2/h | Camelie et al. (2024) Conceptual process design and technoeconomic analysis of an e-ammonia plant: Green H2 and cryogenic air separation coupled with Haber-Bosch process | Eigene Umrechnung mit Zahlen aus Paper
| OPEX | 5 | % vom CAPEX | Camelie et al. (2024) Conceptual process design and technoeconomic analysis of an e-ammonia plant: Green H2 and cryogenic air separation coupled with Haber-Bosch process | Für maintenance, wages extra costs
| Lebensdauer | 25 | a |  | Info von Dechema
| Zinssatz | 8 | % |  | Info von Dechema
H2-Speicher Druckspeicher | Wirkungsgrad | 70 | % | Fuel Cells and Hydrogen 2 Joint Undertaking (FCH JU) - 2018 - Addendum to the multi-annual work plan 2014-2020 | Inkludiert alle notwendigen Schritte vom H2-Input, Speicherung über 48 h und H2-Output bei 30 bar
| CAPEX - Kapazität | 490 | €/kg H2 | Gorre et al. - 2020 - Cost benefits of optimizing hydrogen storage and methanation capacities for Power-to-Gas plants in dynamic operati
| OPEX | 1 | % vom CAPEX | Gorre et al. - 2020 - Cost benefits of optimizing hydrogen storage and methanation capacities for Power-to-Gas plants in dynamic operati
| Selbstentladung | 0.001 | % der Kapazität /h |  | Für Modell notwendig
| Lebensdauer | 20 | a | Gorre et al. - 2020 - Cost benefits of optimizing hydrogen storage and methanation capacities for Power-to-Gas plants in dynamic operati
| Zinssatz | 5 | % |  | Info von Dechema
PV | Wirkungsgrad | 99 | % | P2X-II
| CAPEX | 1100 | €/kW | P2X-II
| OPEX_fix | 17.84 | €/kW | P2X-II
| OPEX_var | 0 | €/kWh | P2X-II
| Ausbaugrenze | 1000 | MW |  | Für Modell notwendig
| Lebensdauer | 25 | a | P2X-II
| Zinssatz | 5.3 | % | Kost et al. - 2024 - Levelized Cost of Electricity- Renewable Energy Technologies
| Zeitreihe | Standortspezifisch |  | renewables.ninja
Wind Onshore | Wirkungsgrad | 99 | % | P2X-II
| CAPEX | 1080 | €/kW | P2X-II
| OPEX_fix | 12.68 | €/kW | P2X-II
| OPEX_var | 0.005 | €/kWh | P2X-II
| Ausbaugrenze | 1000 | MW |  | Für Modell notwendig
| Lebensdauer | 25 | a | P2X-II
| Zinssatz | 5.8 | % | Kost et al. - 2024 - Levelized Cost of Electricity- Renewable Energy Technologies
| Zeitreihe | Standortspezifisch |  | renewables.ninja
Batterie Li-Ion | Wirkungsgrad | 87.37 | % | Kebede et al. (2021) - Techno-economic analysis of lithium-ion and lead-acid batteries in stationary energy storage application
| Selbstentladung | 0.17 | % pro Tag | Kebede et al. (2021) - Techno-economic analysis of lithium-ion and lead-acid batteries in stationary energy storage application
| CAPEX - Leistung | 424 | €/kW | Bloomberg mit C-Rate von 0,25
| CAPEX - Kapazität | 106 | €/kWh | Bloomberg / https://www.statista.com/statistics/883118/global-lithium-ion-battery-pack-costs/
| OPEX_fix | 2.5 | % CAPEX-Leistung pro Jahr | NREL - Moderates Szenario
| C-Rate | 0.25 |  |  | Eigene Festlegung
| Lebensdauer | 15 | a | NREL
| Zinssatz | 10 | % | Cai et al. (2020) - Optimal sizing and location based on economic parameters for an off-grid application of a hybrid system with photovoltaic, battery and diesel technology
DAC | Strombedarf | 0.5 | kWh/kg_CO2 | Block, S. (2022). Auslegung, Analyse und Bewertung von Direct Air Capture (DAC)- Anlagen zur Nutzung für Power-to-X-Prozesse und zur Erzielung „negativer Emissio- nen“ in Deutschland. (Wuppertaler Studienarbeiten zur nachhaltigen Entwicklung Nr. 25). Wuppertal Institut.
| Wärmebedarf | 1.75 | kWh_th/kg_CO2 | Block, S. (2022). Auslegung, Analyse und Bewertung von Direct Air Capture (DAC)- Anlagen zur Nutzung für Power-to-X-Prozesse und zur Erzielung „negativer Emissio- nen“ in Deutschland. (Wuppertaler Studienarbeiten zur nachhaltigen Entwicklung Nr. 25). Wuppertal Institut.
| CAPEX | 7000 | €/kg_CO2 *h | Block, S. (2022). Auslegung, Analyse und Bewertung von Direct Air Capture (DAC)- Anlagen zur Nutzung für Power-to-X-Prozesse und zur Erzielung „negativer Emissio- nen“ in Deutschland. (Wuppertaler Studienarbeiten zur nachhaltigen Entwicklung Nr. 25). Wuppertal Institut. | Verfikation über: https://doi.org/10.1016/j.enconman.2024.118728
| OPEX | 5 | (%_Capex)/a | Block, S. (2022). Auslegung, Analyse und Bewertung von Direct Air Capture (DAC)- Anlagen zur Nutzung für Power-to-X-Prozesse und zur Erzielung „negativer Emissio- nen“ in Deutschland. (Wuppertaler Studienarbeiten zur nachhaltigen Entwicklung Nr. 25). Wuppertal Institut.
| Lebensdauer | 15 | a | Block, S. (2022). Auslegung, Analyse und Bewertung von Direct Air Capture (DAC)- Anlagen zur Nutzung für Power-to-X-Prozesse und zur Erzielung „negativer Emissio- nen“ in Deutschland. (Wuppertaler Studienarbeiten zur nachhaltigen Entwicklung Nr. 25). Wuppertal Institut.
| Zinssatz | 7 | (%) | Block, S. (2022). Auslegung, Analyse und Bewertung von Direct Air Capture (DAC)- Anlagen zur Nutzung für Power-to-X-Prozesse und zur Erzielung „negativer Emissio- nen“ in Deutschland. (Wuppertaler Studienarbeiten zur nachhaltigen Entwicklung Nr. 25). Wuppertal Institut.
Wärmepumpe | Wirkungsgrad | 370 | (%) | Agora Industry, FutureCamp, Wuppertal Institute (2022): Power-2-Heat: Direct electrification of industrial process heat - Calculator for estimating transformation costs Model version 1.1, Berlin, September 16, 2022
| Strombedarf | 0.27 | kW_el/kW_th | Agora Industry, FutureCamp, Wuppertal Institute (2022): Power-2-Heat: Direct electrification of industrial process heat - Calculator for estimating transformation costs Model version 1.1, Berlin, September 16, 2023
| CAPEX | 700 | €/kW_th | Agora Industry, FutureCamp, Wuppertal Institute (2022): Power-2-Heat: Direct electrification of industrial process heat - Calculator for estimating transformation costs Model version 1.1, Berlin, September 16, 2024
| OPEX | 2 | (%_Capex)/a | Agora Industry, FutureCamp, Wuppertal Institute (2022): Power-2-Heat: Direct electrification of industrial process heat - Calculator for estimating transformation costs Model version 1.1, Berlin, September 16, 2025
| Lebensdauer | 20 | a | Agora Industry, FutureCamp, Wuppertal Institute (2022): Power-2-Heat: Direct electrification of industrial process heat - Calculator for estimating transformation costs Model version 1.1, Berlin, September 16, 2026
| Zinssatz | 5 | (%) | Agora Industry, FutureCamp, Wuppertal Institute (2022): Power-2-Heat: Direct electrification of industrial process heat - Calculator for estimating transformation costs Model version 1.1, Berlin, September 16, 2027
Wärmespeicher | Wirkungsgrad - Einspeichern | 98 | % | Goschin (2022) - Dekarbonisierungsansätze in der stahlverarbeitende Industrie – eine numerische Studie
| Wirkungsgrad - Ausspeichern | 98 | % | Goschin (2022) - Dekarbonisierungsansätze in der stahlverarbeitende Industrie – eine numerische Studie
| Selbstentladung | 0.55 | %/Monat | Goschin (2022) - Dekarbonisierungsansätze in der stahlverarbeitende Industrie – eine numerische Studie
| CAPEX | 2.83 | €/kWh th | Goschin (2022) - Dekarbonisierungsansätze in der stahlverarbeitende Industrie – eine numerische Studie
| OPEX | 3 | (%_Capex)/a | Goschin (2022) - Dekarbonisierungsansätze in der stahlverarbeitende Industrie – eine numerische Studie
| Lebensdauer | 30 |  |  | Info von Dechema
| Zinssatz | 5 | % | Goschin (2022) - Dekarbonisierungsansätze in der stahlverarbeitende Industrie – eine numerische Studie
PtL Anlage inkl. Aufbereitung Gesamt | H2 Bedarf | 0.62913 | t / t SAF | Ineratec Anlage
| CO2 Bedarf | 4.8635 | t / t SAF | Ineratec Anlage
| Wasserbedarf | 7.6427 | t / t SAF | Ineratec Anlage
| Druckluftbedarf | 289032.2614 | Nm3 / t SAF | Ineratec Anlage, bei 0,1 kWh / Nm3 Druckluft --> 28,9 MWh / t SAF | 28.9032 | MWh Strom / t SAF
| Strombedarf durch Druckluft | 28.9032 | MWh / t SAF | Ineratec Anlage, bei 0,1 kWh / Nm3 Druckluft --> 28,9 MWh / t SAF
| Strombedarf | 10.0888 | MWh / t SAF | Ineratec Anlage
| Nebenprodukte | 0.38758 | t Naphtha / t SAF | Ineratec Anlage
| CAPEX | 2.44 | Mio € / t Produkte pro h | Marchese (2021) - CO2from direct air capture as carbon feedstock for Fischer-Tropsch chemicals and fuels: Energy and economic analysis
| OPEX | 3 | % des CAPEX | Marchese (2021) - CO2from direct air capture as carbon feedstock for Fischer-Tropsch chemicals and fuels: Energy and economic analysis
| Lebensdauer | 20 | a | Adelung (2022) - Impact of the reverse water-gas shift operating conditions on the Power-to-Liquid fuel production cost
| Zinssatz | 7 | % | Adelung (2022) - Impact of the reverse water-gas shift operating conditions on the Power-to-Liquid fuel production cost
Methanisierung | H2 Bedarf | 0.45997 | t/t CH4 | Heberl (2024) - Prospective Life Cycle Assessment of Biological Methanation in a Trickle-Bed Pilot Plant and a Potential Scale-Up
| CO2 Bedarf | 2.5357 | t/t CH4 | Heberl (2024) - Prospective Life Cycle Assessment of Biological Methanation in a Trickle-Bed Pilot Plant and a Potential Scale-Up
| Nährmedium-Bedarf | 2.0495 | L /t CH4 | Heberl (2024) - Prospective Life Cycle Assessment of Biological Methanation in a Trickle-Bed Pilot Plant and a Potential Scale-Up
| Ammonium-Bedarf | 0.062591 | L /t CH4 | Heberl (2024) - Prospective Life Cycle Assessment of Biological Methanation in a Trickle-Bed Pilot Plant and a Potential Scale-Up
| Sodium sulfide-Bedarf | 0.024745 | L /t CH4 | Heberl (2024) - Prospective Life Cycle Assessment of Biological Methanation in a Trickle-Bed Pilot Plant and a Potential Scale-Up
| Strombedarf | 0.36029 | kWh/t CH4 | Heberl (2024) - Prospective Life Cycle Assessment of Biological Methanation in a Trickle-Bed Pilot Plant and a Potential Scale-Up
| Abwasser | 4.0437 | t/t CH4 | Heberl (2024) - Prospective Life Cycle Assessment of Biological Methanation in a Trickle-Bed Pilot Plant and a Potential Scale-Up
| CAPEX | 7.7 | Mio. €/t CH4 pro h | Vinardell (2024) - Exploring the potential of biological methanation for future defossilization scenarios: Techno-economic and environmental evaluation - mit 500 €/kW | In Bär 2020 mit 685 €/kW Methan (Brennwert) - 15,4 kWh/kg Brennwert --> 685€/45,6 kg Methan --< 10,5 Mio € / t CH4 / h
| OPEX | 5 | % vom CAPEX | Elhaus (2024) - Techno-economic evaluation of anaerobic digestion and biological methanation in Power-to-Methane-Systems | Mehrere Quellen für die Zahl von Nora angegeben - noch raussuchen
| Lebensdauer | 20 | a | Heberl (2024) - Prospective Life Cycle Assessment of Biological Methanation in a Trickle-Bed Pilot Plant and a Potential Scale-Up
| Zinssatz | 6 | % | Elhaus (2024) - Techno-economic evaluation of anaerobic digestion and biological methanation in Power-to-Methane-Systems | 5-7 % als Bandbreite - Mehrere Quellen für die Zahl von Nora angegeben - noch raussuchen
Note on C72: [Kommentarthread] Ihre Version von Excel gestattet Ihnen das Lesen dieses Kommentarthreads. Jegliche Bearbeitungen daran werden jedoch entfernt, wenn die Datei in einer neueren Version von Excel geöffnet wird. Weitere Informationen: https://go.microsoft.com/fwlink/?linkid=870924. Kommentar: 0,7 * 10^6 /1000

## Batterie
Kebede et al. (2021) - Techno-economic analysis of lithium-ion and lead-acid batteries in stationary energy storage application
NREL | https://atb.nrel.gov/electricity/2023/utility-scale_battery_storage

## FT
CAPEX | Unit | C.1 | C.2 | C.3 | C.4 | C.5 | Quelle:
Electrolysis | M€ | 330 | 283 | 310 | 261 | 337 | https://www.sciencedirect.com/science/article/pii/S2212982021000548?via%3Dihub
DAC section | M€ | 734 | 698 | 707 | 595 | 535
Thermal integration | M€ | 416 | 355 | 347 | 305 | 306
RWGS | M€ | 115 | 75 | 82 | 79 | 96 | C4 treffend, weil keine Wärme zur DAC zirkuliert wurde
FT | M€ | 223 | 86 | 118 | 164 | 169 | Produktion FT Produkte bei C4:
Total syngas compression | M€ | 32 | 15 | 18 | 22 | 24 | 114.5 | t/h
Distillation | M€ | 14.76 | 7.8 | 9.03 | 9.62 | 11.46
Afterburn combustor | M€ | 6 | 5.5 | 3 | 4.3 | 4.2
Total | M€ | 1871 | 1524 | 1595 | 1440 | 1483
|  | 1870.76 | 1525.3 | 1594.03 | 1439.92 | 1482.66
|  |  |  | Anteil relevant | 278.92 | Mio €
|  |  |  | pro t | 2.436 | Mio € pro t pro h