## Ergebnisse
Kategorie | Technologie | Beschreibung | Variable | Wert | Einheit
Konverter | PEM Elektrolyse | Annuität je Leistung | annuity_pem | 152.7783 | €/ kWa
|  | Installierte Leistung | result_pem_leistung | 4469.8743 | kW
|  | Strombedarf | result_pem_flowsum_elin | 29310.8544 | MWh/a
|  | Wasserstoffprofuktion | result_pem_flowsum_h2out | 586217.0884 | kg_H2/a
|  | Investitionskosten unverzinst | calc_gesamtinvest_pem | 6704811.4134 | €
|  | Betriebskosten Fix | calc_opex_fix_pem | 201144.3424 | €/a
|  | Annuität | calc_annuity_pem | 682899.8522 | €/a
|  | Investitionskosten verzinst | calc_verzinstinvest_pem | 13657997.0439 | €
|  | Gesamte Kosten pro Jahr | calc_cost_pem | 884044.1946 | €/a
| Methanolsynthese | Annuität je Leistung | annuity_ms | 478.6986 | € h/ kg a
|  | Methanolproduktion | result_ms_flowsum_ch3ohout | 2500104 | kg_CH3OH/a
|  | Wasserstoffbedarf | result_ms_flowsum_h2in | 472519.656 | kg_H2/a
|  | Kohlendioxidbedarf | result_ms_flowsum_co2in | 3437643 | kg_CO2/a
|  | Strombedarf | result_ms_flowsum_elin | 3750.156 | MWh/a
|  | Investitionskosten unverzinst | calc_gesamtinvest_ms | 1458394 | €
|  | Betriebskosten Fix | calc_opex_fix_ms | 72919.7 | €/a
|  | Annuität | calc_annuity_ms | 136620.5693 | €/a
|  | Investitionskosten verzinst | calc_verzinstinvest_ms | 3415514.2324 | €
|  | Gesamte Kosten pro Jahr | calc_cost_ms | 209540.2693 | €/a
| Heatpump | Annuität je Leistung | annuity_hp | 56.1698 | €/ kW_th a
|  | Installierte Leistung | result_hp_leistung | 276.0656 | kW_el
|  | Strombedarf | result_hp_flowsum_elin | 1673.4894 | MWh_el/a
|  | Waermeproduktion | result_hp_flowsum_qout | 6198108.9019 | MWh_th/a
|  | Investitionskosten unverzinst | calc_gesamtinvest_hp | 715725.5372 | €
|  | Betriebskosten Fix | calc_opex_fix_hp | 14314.5107 | €/a
|  | Annuität | calc_annuity_hp | 57431.6688 | €/a
|  | Investitionskosten verzinst | calc_verzinstinvest_hp | 1148633.3765 | €
|  | Gesamte Kosten pro Jahr | calc_cost_hp | 71746.1796 | €/a
| CO2-Bereitstellung / Direct Air Capture | Annuität je Leistung | annuity_dac | 768.5624 | € h/ kg a
|  | Installierte Leistung | result_dac_leistung | 196.2125 | kW_el
|  | Strombedarf | result_dac_flowsum_elin | 1718.8215 | MWh/a
|  | Wärmebedarf | result_dac_flowsum_qin | 6015875.25 | MWh_th/a
|  | Kohlendioxidproduktion | result_dac_flowsum_co2out | 3437643 | kg_CO2/a
|  | Investitionskosten unverzinst | calc_gesamtinvest_dac | 2746975 | €
|  | Betriebskosten Fix | calc_opex_fix_dac | 137348.75 | €/a
|  | Annuität | calc_annuity_dac | 301603.0892 | €/a
|  | Investitionskosten verzinst | calc_verzinstinvest_dac | 4524046.3378 | €
|  | Gesamte Kosten pro Jahr | calc_cost_dac | 438951.8392 | €/a
Speicher | H2-Speicher Druckspeicher | Annuität je Kapazität | annuity_h2s | 39.3189 | €/ kg a
|  | Installierte Kapazität | result_h2s_kapa | 7633.3941 | kg
|  | Einspeichern Wasserstoff | result_h2s_flowsum_in | 90579.4771 | kg_H2/a
|  | Ausspeichern Wasserstoff | result_h2s_flowsum_out | 62721.5392 | kg_H2/a
|  | Investitionskosten unverzinst | calc_gesamtinvest_h2s | 3740363.1245 | €
|  | Betriebskosten Fix | calc_opex_fix_h2s | 37403.6312 | €/a
|  | Annuität | calc_annuity_h2s | 300136.4141 | €/a
|  | Investitionskosten verzinst | calc_verzinstinvest_h2s | 6002728.2828 | €
|  | Gesamte Kosten pro Jahr | calc_cost_h2s | 337540.0454 | €/a
| Wärmespeicher | Annuität je Kapazität | annuity_qs | 0.1841 | €/ kWh_th a
|  | Installierte Kapazität | result_qs_kapa | 47850.9598 | kWh_th
|  | Einspeichern Wasserstoff | result_qs_flowsum_in | 1761232.5706 | kWh_th/a
|  | Ausspeichern Wasserstoff | result_qs_flowsum_out | 1590611.7553 | kWh_th/a
|  | Investitionskosten unverzinst | calc_gesamtinvest_qs | 135418.2164 | €
|  | Betriebskosten Fix | calc_opex_fix_qs | 4062.5465 | €/a
|  | Annuität | calc_annuity_qs | 8809.1493 | €/a
|  | Investitionskosten verzinst | calc_verzinstinvest_qs | 264274.4793 | €
|  | Gesamte Kosten pro Jahr | calc_cost_qs | 12871.6958 | €/a
| Batterie Li-Ion | Annuität je Leistung | annuity_bat_leistung | 46.5529 | €/ kWa
|  | Annuität je Kapazität | annuity_bat_kapa | 11.6382 | €/ kWh a
|  | Installierte Kapazität | result_bat_kapa | 3027.6736 | kWh
|  | Installierte Leistung | result_bat_leistung | 756.9184 | kW
|  | Batterie Ausspeichern | result_bat_flowsum_out | 1033.8598 | MWh/a
|  | Batterie Einspeichern | result_bat_flowsum_in | 1183.305 | MWh/a
|  | Investitionskosten unverzinst | calc_gesamtinvest_bat | 641866.7952 | €
|  | Betriebskosten Fix | calc_opex_fix_bat | 8023.3349 | €/a
|  | Annuität | calc_annuity_bat | 70473.5239 | €/a
|  | Investitionskosten verzinst | calc_verzinstinvest_bat | 1057102.8583 | €
|  | Gesamte Kosten pro Jahr | calc_cost_bat | 78496.8588 | €/a
Quellen | Stromnetz | Netzbezug Strom | result_strombezug_flowsum | 0 | MWh/a
|  | Kosten Netzbezug | calc_strombezug_kosten | 0 | €/a
| PV | Annuität je Leistung | annuity_pv | 81.2058 | €/ kWa
|  | Installierte Leistung | result_pv_leistung | 6455.714 | kW
|  | PV-Strom Erzeugung | result_pv_flowsum_generation | 8321.8801 | MWh/a
|  | Investitionskosten unverzinst | calc_gesamtinvest_pv | 7101285.3706 | €
|  | Betriebskosten Fix | calc_opex_fix_pv | 115169.9373 | €/a
|  | Betriebskosten Var | calc_opex_var_pv | 0 | €/a
|  | Annuität | calc_annuity_pv | 524241.3082 | €/a
|  | Investitionskosten verzinst | calc_verzinstinvest_pv | 13106032.7054 | €
|  | Gesamte Kosten pro Jahr | calc_cost_pv | 639411.2455 | €/a
| Wind Onshore | Annuität je Leistung | annuity_wkaon | 82.886 | €/ kWa
|  | Installierte Leistung | result_wka_leistung | 13333.7008 | kW
|  | Windstrom Erzeugung | result_wka_flowsum_generation | 38928.0329 | MWh/a
|  | Investitionskosten unverzinst | calc_gesamtinvest_wka | 14400396.8726 | €
|  | Betriebskosten Fix | calc_opex_fix_wkaon | 169071.3262 | €/a
|  | Betriebskosten Var | calc_opex_var_wkaon | 194640.1643 | €/a
|  | Annuität | calc_annuity_wka | 1105177.3361 | €/a
|  | Investitionskosten verzinst | calc_verzinstinvest_wka | 27629433.4037 | €
|  | Gesamte Kosten pro Jahr | calc_cost_wkaon | 1468888.8266 | €/a
Senken | Stromnetz | Stromverkauf | result_stromverkauf_flowsum | 10647.1465 | MWh/a
|  | Einnahmen aus Stromverkauf | calc_einnahmen_stromverkauf | 0 | €/a
| Waerme Verkauf | Waermeverkauf | result_qverkauf_flowsum | 11612.8366 | MWh_th/a
|  | Einnahmen aus Wärmeverkauf | calc_einnnahmen_qverkauf | 0 | €/a
| Wasserstoff Verkauf | Wasserstoffverkauf | result_h2verkauf_flowsum | 85839.4946 | kg_H2/a
|  | Einnahmen aus Wasserstoffverkauf | calc_einnahmen_h2verkauf | 128759.2419 | €/a
| Methanol Verkauf | Methanolverkauf | result_ch3ohverkauf_flowsum | 2500104 | kg_CH3OH/a
|  | Einnahmen aus Methanolverkauf | calc_einnahmen_ch3ohverkauf | 1500062.4 | €/a
Energiesystem | Lebensdauer | Gesamte verzinste Investitionskosten | calc_verzinstinvest_gesamt | 70805762.7201 | €
|  | Gesamte unverzinste Investitionskosten | calc_gesamtinvest | 37645236.3298 | €
| Pro Jahr | Gesamte Betriebskosten pro Jahr | calc_opex_gesamt | 954098.2436 | €/a
|  | Gesamte Annuität pro Jahr | calc_annuity_gesamt | 3187392.9112 | €/a
|  | Gesamte Einnahmen pro Jahr | calc_einnahmen_gesamt | 1628821.6419 | €/a
|  | Gesamte Ausgaben pro Jahr | calc_ausgaben_gesamt | 4141491.1548 | €/a
|  | Gewinn/Verlust pro Jahr | calc_GuV | -2512669.5129 | €/a
|  | Gesamte Ausgaben pro Jahr Technologien | calc_cost_gesamt | 4141491.1548 | €/a
| Gestehungskosten | Levelized Cost of Wind | calc_lcoe_wka | 3.7733 | ct/kWh
|  | Levelized Cost of PV | calc_lcoe_pv | 7.6835 | ct/kWh
|  | Levelized Cost of Battery | calc_lcoe_bat | 7.5926 | ct/kWh Speichermenge
|  | Levelized Cost of Electricity | calc_lcoe_mix | 5.9989 | ct/kWh
|  | Levelized Cost of Heatpump | calc_lcoh_hp | 2.7773 | ct/kWh_th
|  | Levelized Cost of Heatstorage | calc_lcoh_qs | 0.80923 | ct/kWh_th
|  | Levelized Cost of Heat | calc_lcoh_q | 3.0753 | ct/kWh_th
|  | Levelized Cost of Hydrogen Storage | calc_lcoh_h2s | 5.3816 | €/kg Speichermenge
|  | Levelized Cost of Electrolysis | calc_lcoh_pem | 4.5075 | €/kg
|  | Levelized Cost of Hydrogen | calc_lcoh_h2 | 6.0339 | €/kg
|  | Levelized Cost of Carbon | calc_lcon_dac |  | €/kg
|  | Levelized Cost of Methanol | calc_lcof_ms | 1605.026 | €/t
| Gesamtkosten pro Energieträger | Gesamtkosten pro kWh | calc_cost_el | 5.9989 | ct/kWh
|  | Gesamtkosten pro kWh thermisch | calc_cost_q | 3.0753 | ct/kWh_th
|  | Gesamtkosten pro kg Wasserstoff | calc_cost_h2 | 6.0339 | €/kg
|  | Gesamtkosten pro kg Kohlendioxid | calc_cost_co2 | 0.2115 | €/kg
|  | Gesamtkosten pro t Methanol | calc_cost_ch3oh | 1605.026 | €/t
| Verkaufspreiseanalyse | Maximaler Verkaufspreis Bilanznull | calc_maxprice | 1.6565 | €/kg_CH3OH
|  | Verkaufspreis Bilanznull mit Vorverkauf | calc_price | 1.605 | €/kg_CH3OH
|  |  | calc_lcon_mea | 0.2115