## Datenauswahl
Kategorie | Technologie | Beschreibung | Variable | Wert | Einheit
Konverter | PEM Elektrolyse | Wirkungsgrad | eta_pem | 0.666 | (%)
|  | Strombedarf | strombedarf_pem | 50 | kWh_el/kg_H2
|  | CAPEX | capex_pem | 1500 | €/kW_el
|  | OPEX | opex_pem | 0.03 | (%_Capex)/a
|  | Lebensdauer | lebensdauer_pem | 20 | a
|  | Zinssatz | zinssatz_pem | 0.08 | (%)
| FischerTropsch | Strombedarf | strombedarf_ft | 3.38 | kWh/kg_SAF
|  | Installierter Massenstrom | produktionskapa_ft | 285.4 | kg/h
|  | CAPEX | capex_ft | 18520 | €/kg_SAF *h
|  | OPEX | opex_ft | 0.03 | (%_Capex)/a
|  | Wasserstoffbedarf Mengenverhältnis | h2_bedarf_ft | 0.62 | kg_H2/kg_SAF
|  | Kohlenstoffdioxidbedarf Mengenverhältnis | co2_bedarf_ft | 4.43 | kg_CO2/kg_SAF
|  | Nebenprodukte | naphtha_output_ft | 0.41 | kg_Naphtha/kg_SAF
|  | Lebensdauer | lebensdauer_ft | 20 | a
|  | Zinssatz | zinssatz_ft | 0.07 | (%)
| Heatpump | Wirkungsgrad | eta_hp | 3.7 | (%)
|  | Strombedarf | strombedarf_hp | 0.27 | kW_el/kW_th
|  | CAPEX | capex_hp | 700 | €/kW_th
|  | OPEX | opex_hp | 0.02 | (%_Capex)/a
|  | Lebensdauer | lebensdauer_hp | 20 | a
|  | Zinssatz | zinssatz_hp | 0.05 | (%)
| CO2-Bereitstellung / Abscheidung Industriegas MEA | Strombedarf | strombedarf_mea | 0.2 | kWh/kg_CO2
|  | Wärmebedarf | waerme_bedarf_mea | 0.928 | kWh_th/kg_CO2
|  | CAPEX | capex_mea | 1640 | €/kg_CO2 *h
|  | OPEX Fix | opex_mea | 0.04 | (%_Capex)/a
|  | Biogasbedarf | biogasbedarf_mea | 2.5 | kg_biogas/kg_CO2
|  | MEA (Lösungsmittel) Bedarf | mittelbedarf_mea | 1.5 | kg_MEA/kg_CO2
|  | MEA (Lösungsmittel) Kosten OPEX var | mittelkosten_mea | 0.0015 | €/kg_CO2
|  | Lebensdauer | lebensdauer_mea | 25 | a
|  | Zinssatz | zinssatz_mea | 0.08 | (%)
Speicher | H2-Speicher Druckspeicher | CAPEX je Speicherkapazität | capex_h2s | 490 | €/kg_H2
|  | OPEX | opex_h2s | 0.01 | (%_Capex)/a
|  | Lebensdauer | lebensdauer_h2s | 20 | a
|  | Selbstentladung | verlustrate_h2s | 1e-05 | (%_Kapa)/h
|  | Einspeicherwirkungsgrad | eta_einspeichern_h2s | 0.833 | (%)
|  | Ausspeicherwirkungsgrad | eta_ausspeichern_h2s | 0.833 | (%)
|  | Zinssatz | zinssatz_h2s | 0.05 | (%)
|  | Startfuellstand an Gesamtkapa | fuellstand_h2s | 0 | (%_Kapa)
| Wärmespeicher | CAPEX je Speicherkapazität | capex_qs | 2.83 | €/kWh_th
|  | OPEX | opex_qs | 0.03 | (%_Capex)/a
|  | Lebensdauer | lebensdauer_qs | 30 | a
|  | Selbstentladung | verlustrate_qs | 0.00074 | (%_Kapa)/h
|  | Einspeicherwirkungsgrad | eta_einspeichern_qs | 0.98 | (%)
|  | Ausspeicherwirkungsgrad | eta_ausspeichern_qs | 0.98 | (%)
|  | Zinssatz | zinssatz_qs | 0.05 | (%)
|  | Startfuellstand an Gesamtkapa | fuellstand_qs | 0 | (%_Kapa)
| Batterie | Selbstentladung pro Tag | verlustrate_bat | 0.0017 | (%_Kapa/d)
|  | CAPEX - Leistung | capex_bat_leistung | 424 | €/kW
|  | CAPEX - Kapazität | capex_bat_kapa | 106 | €/kWh
|  | OPEX_fix | opex_fix_bat | 0.025 | (%_Capex)/a
|  | Einspeicherwirkungsgrad | eta_einspeichern_bat | 0.935 | (%)
|  | Ausspeicherwirkungsgrad | eta_ausspeichern_bat | 0.935 | (%)
|  | C-Rate (Leistung/Kapazität ) | c_rate_bat | 0.25 | kW/kWh = 1/h
|  | Startfuellstand an Gesamtkapa | fuellstand_bat | 0 | (%_Kapa)
|  | Lebensdauer | lebensdauer_bat | 15 | a
|  | Zinssatz | zinssatz_bat | 0.07 | (%)
Quellen | Stromnetz | Strompreis | strompreis | 0.1173 | €/kWh
| Wasserstoff Kauf | Wasserstoff Kaufpreis | h2_preis | 5 | €/kg
| Biogas | Biogaspreis | biogaspreis | 0 | €/kg
| PV | Wirkungsgrad | eta_pv | 0.99 | %
|  | CAPEX | capex_pv | 1100 | €/kW
|  | OPEX_fix | opex_fix_pv | 17.84 | €/kWa
|  | OPEX_var | opex_var_pv | 0 | €/kWh
|  | Lebensdauer | lebensdauer_pv | 25 | a
|  | Maximaler Ausbau | ausbaugrenze_pv | 1000000 | kW
|  | Zinssatz | zinssatz_pv | 0.054 | (%)
| Wind Onshore | Wirkungsgrad | eta_wkaon | 0.997 | (%)
|  | CAPEX | capex_wkaon | 1080 | €/kW
|  | OPEX_fix | opex_fix_wkaon | 12.68 | €/kWa
|  | OPEX_var | opex_var_wkaon | 0.005 | €/kWh
|  | Lebensdauer | lebensdauer_wkaon | 25 | a
|  | Maximaler Ausbau | ausbaugrenze_wkaon | 1000000 | kW
|  | Zinssatz | zinssatz_wkaon | 0.058 | (%)
Senken | Stromnetz | Einspeiseerlös | stromerloes | 0 | €/kWh
| Wärme Verkauf | Waerme Verkaufspreis | waermeerloes | 0 | €/kWh_th
| Wasserstoff Verkauf | Wasserstoff Verkaufspreis | wasserstofferloes | -1.5 | €/kg_H2
| Naphtha Verkauf | Naphtha Verkaufspreis | naphthaerloes | -0.55 | €/kg_Naphtha
| Kerosin Verkauf | Kerosin Verkaufspreis | kerosinerloes | -2.2 | €/kg_SAF
Zinssatz | Zinssatz | Landesspezifischer Zinssatz | wacc_change | 0.008 | %
Note on E19: [Kommentarthread] Ihre Version von Excel gestattet Ihnen das Lesen dieses Kommentarthreads. Jegliche Bearbeitungen daran werden jedoch entfernt, wenn die Datei in einer neueren Version von Excel geöffnet wird. Weitere Informationen: https://go.microsoft.com/fwlink/?linkid=870924. Kommentar: 0,7 * 10^6 /1000
Note on E43: [Kommentarthread] Ihre Version von Excel gestattet Ihnen das Lesen dieses Kommentarthreads. Jegliche Bearbeitungen daran werden jedoch entfernt, wenn die Datei in einer neueren Version von Excel geöffnet wird. Weitere Informationen: https://go.microsoft.com/fwlink/?linkid=870924. Kommentar: Wochenfaktor 4,33 * 24h *7d = 727,44h/monat 4,55 %/monat * 1/727,44 monat/h Antwort: Wochenfaktor 4,33 * 24h * 7d= 727,44 h/monat 4,55 %/monat * 1/727 monat/h Antwort: 55 % pro Monat --> /31 = 1,77 %/d --> / 24 = 0,074 %/h
Note on E53: Timon Geiß: Ausspeicherwirkungsgrad (mit Einspeicher = 70 %)
Note on E54: Timon Geiß: legt abhängig von Kapazität Ein/Ausspeicherleistung fest / C-Rate
Note on E55: Timon Geiß: Füllstand von 50 % der Kapazität zu Beginn --> Für Modellierung hilfreich
Note on E59: [Kommentarthread] Ihre Version von Excel gestattet Ihnen das Lesen dieses Kommentarthreads. Jegliche Bearbeitungen daran werden jedoch entfernt, wenn die Datei in einer neueren Version von Excel geöffnet wird. Weitere Informationen: https://go.microsoft.com/fwlink/?linkid=870924. Kommentar: https://de.statista.com/statistik/daten/studie/1195863/umfrage/produktionskosten-von-wasserstoff-nach-wasserstofftyp-in-deutschland/ 15ct/kWh * 33,33 kWh/kg /100 ct/€ = 4,99
Note on E78: [Kommentarthread] Ihre Version von Excel gestattet Ihnen das Lesen dieses Kommentarthreads. Jegliche Bearbeitungen daran werden jedoch entfernt, wenn die Datei in einer neueren Version von Excel geöffnet wird. Weitere Informationen: https://go.microsoft.com/fwlink/?linkid=870924. Kommentar: https://www.statista.com/statistics/1171139/price-naphtha-forecast-globally/
Note on E79: [Kommentarthread] Ihre Version von Excel gestattet Ihnen das Lesen dieses Kommentarthreads. Jegliche Bearbeitungen daran werden jedoch entfernt, wenn die Datei in einer neueren Version von Excel geöffnet wird. Weitere Informationen: https://go.microsoft.com/fwlink/?linkid=870924. Kommentar: https://de.statista.com/statistik/daten/studie/1458969/umfrage/preisentwicklung-alternative-kraftstoffe-kerosin/ 2500 dollar/t umgerechnet in euro 2200

## Ergebnisse
Kategorie | Technologie | Beschreibung | Variable | Wert | Einheit
Konverter | PEM Elektrolyse | Annuität je Leistung | annuity_pem |  | €/ kWa
|  | Installierte Leistung | result_pem_leistung |  | kW
|  | Strombedarf | result_pem_flowsum_elin |  | MWh/a
|  | Wasserstoffprofuktion | result_pem_flowsum_h2out |  | kg_H2/a
|  | Investitionskosten unverzinst | calc_gesamtinvest_pem |  | €
|  | Betriebskosten Fix | calc_opex_fix_pem |  | €/a
|  | Annuität | calc_annuity_pem |  | €/a
|  | Investitionskosten verzinst | calc_verzinstinvest_pem |  | €
|  | Gesamte Kosten pro Jahr | calc_cost_pem |  | €/a
| Fischer Tropsch | Annuität je Leistung | annuity_ft |  | € h/ kg a
|  | Kerosinproduktion | result_ft_flowsum_safout |  | kg_SAF/a
|  | Naphthaproduktion | result_ft_flowsum_naphout |  | kg_Naphtha/a
|  | Wasserstoffbedarf | result_ft_flowsum_h2in |  | kg_H2/a
|  | Kohlendioxidbedarf | result_ft_flowsum_co2in |  | kg_CO2/a
|  | Strombedarf | result_ft_flowsum_elin |  | MWh/a
|  | Investitionskosten unverzinst | calc_gesamtinvest_ft |  | €
|  | Betriebskosten Fix | calc_opex_fix_ft |  | €/a
|  | Annuität | calc_annuity_ft |  | €/a
|  | Investitionskosten verzinst | calc_verzinstinvest_ft |  | €
|  | Gesamte Kosten pro Jahr | calc_cost_ft |  | €/a
| Heatpump | Annuität je Leistung | annuity_hp |  | €/ kW_th a
|  | Installierte Leistung | result_hp_leistung |  | kW_el
|  | Strombedarf | result_hp_flowsum_elin |  | MWh_el/a
|  | Waermeproduktion | result_hp_flowsum_qout |  | MWh_th/a
|  | Investitionskosten unverzinst | calc_gesamtinvest_hp |  | €
|  | Betriebskosten Fix | calc_opex_fix_hp |  | €/a
|  | Annuität | calc_annuity_hp |  | €/a
|  | Investitionskosten verzinst | calc_verzinstinvest_hp |  | €
|  | Gesamte Kosten pro Jahr | calc_cost_hp |  | €/a
| CO2-Bereitstellung / Industriegasabscheidung MEA | Annuität je Leistung | annuity_mea |  | € h/ kg a
|  | Installierte Leistung | result_mea_leistung |  | kW_el
|  | Strombedarf | result_mea_flowsum_elin |  | MWh/a
|  | Wärmebedarf | result_mea_flowsum_qin |  | MWh_th/a
|  | Biogasbedarf | result_mea_flowsum_biogasin |  | kg_Biogas/a
|  | Kohlendioxidproduktion | result_mea_flowsum_co2out |  | kg_CO2/a
|  | Investitionskosten unverzinst | calc_gesamtinvest_mea |  | €
|  | Betriebskosten Fix | calc_opex_fix_mea |  | €/a
|  | Betriebskosten Var | calc_opex_var_mea |  | €/a
|  | Annuität | calc_annuity_mea |  | €/a
|  | Investitionskosten verzinst | calc_verzinstinvest_mea |  | €
|  | Gesamte Kosten pro Jahr | calc_cost_mea |  | €/a
Speicher | H2-Speicher Druckspeicher | Annuität je Kapazität | annuity_h2s |  | €/ kg a
|  | Installierte Kapazität | result_h2s_kapa |  | kg
|  | Einspeichern Wasserstoff | result_h2s_flowsum_in |  | kg_H2/a
|  | Ausspeichern Wasserstoff | result_h2s_flowsum_out |  | kg_H2/a
|  | Investitionskosten unverzinst | calc_gesamtinvest_h2s |  | €
|  | Betriebskosten Fix | calc_opex_fix_h2s |  | €/a
|  | Annuität | calc_annuity_h2s |  | €/a
|  | Investitionskosten verzinst | calc_verzinstinvest_h2s |  | €
|  | Gesamte Kosten pro Jahr | calc_cost_h2s |  | €/a
| Wärmespeicher | Annuität je Kapazität | annuity_qs |  | €/ kWh_th a
|  | Installierte Kapazität | result_qs_kapa |  | kWh_th
|  | Einspeichern Wasserstoff | result_qs_flowsum_in |  | kWh_th/a
|  | Ausspeichern Wasserstoff | result_qs_flowsum_out |  | kWh_th/a
|  | Investitionskosten unverzinst | calc_gesamtinvest_qs |  | €
|  | Betriebskosten Fix | calc_opex_fix_qs |  | €/a
|  | Annuität | calc_annuity_qs |  | €/a
|  | Investitionskosten verzinst | calc_verzinstinvest_qs |  | €
|  | Gesamte Kosten pro Jahr | calc_cost_qs |  | €/a
| Batterie Li-Ion | Annuität je Leistung | annuity_bat_leistung |  | €/ kWa
|  | Annuität je Kapazität | annuity_bat_kapa |  | €/ kWh a
|  | Installierte Kapazität | result_bat_kapa |  | kWh
|  | Installierte Leistung | result_bat_leistung |  | kW
|  | Batterie Ausspeichern | result_bat_flowsum_out |  | MWh/a
|  | Batterie Einspeichern | result_bat_flowsum_in |  | MWh/a
|  | Investitionskosten unverzinst | calc_gesamtinvest_bat |  | €
|  | Betriebskosten Fix | calc_opex_fix_bat |  | €/a
|  | Annuität | calc_annuity_bat |  | €/a
|  | Investitionskosten verzinst | calc_verzinstinvest_bat |  | €
|  | Gesamte Kosten pro Jahr | calc_cost_bat |  | €/a
Quellen | Stromnetz | Netzbezug Strom | result_strombezug_flowsum |  | MWh/a
|  | Kosten Netzbezug | calc_strombezug_kosten |  | €/a
| Wasserstoff | Wasserstoff Bezug | result_h2bezug_flowsum |  | kg_H2/a
|  | Kosten Wasserstoffbezug | calc_h2bezug_kosten |  | €/a
| Biogas | Biogas Bezug | result_biogasbezug_flowsum |  | kg_CH4/a
|  | Kosten Biogas | calc_biogasbezug_kosten |  | €/a
| PV | Annuität je Leistung | annuity_pv |  | €/ kWa
|  | Installierte Leistung | result_pv_leistung |  | kW
|  | PV-Strom Erzeugung | result_pv_flowsum_generation |  | MWh/a
|  | Investitionskosten unverzinst | calc_gesamtinvest_pv |  | €
|  | Betriebskosten Fix | calc_opex_fix_pv |  | €/a
|  | Betriebskosten Var | calc_opex_var_pv |  | €/a
|  | Annuität | calc_annuity_pv |  | €/a
|  | Investitionskosten verzinst | calc_verzinstinvest_pv |  | €
|  | Gesamte Kosten pro Jahr | calc_cost_pv |  | €/a
| Wind Onshore | Annuität je Leistung | annuity_wkaon |  | €/ kWa
|  | Installierte Leistung | result_wka_leistung |  | kW
|  | Windstrom Erzeugung | result_wka_flowsum_generation |  | MWh/a
|  | Investitionskosten unverzinst | calc_gesamtinvest_wka |  | €
|  | Betriebskosten Fix | calc_opex_fix_wkaon |  | €/a
|  | Betriebskosten Var | calc_opex_var_wkaon |  | €/a
|  | Annuität | calc_annuity_wka |  | €/a
|  | Investitionskosten verzinst | calc_verzinstinvest_wka |  | €
|  | Gesamte Kosten pro Jahr | calc_cost_wkaon |  | €/a
Senken | Stromnetz | Stromverkauf | result_stromverkauf_flowsum |  | MWh/a
|  | Einnahmen aus Stromverkauf | calc_einnahmen_stromverkauf |  | €/a
| Waerme Verkauf | Waermeverkauf | result_qverkauf_flowsum |  | MWh_th/a
|  | Einnahmen aus Wärmeverkauf | calc_einnnahmen_qverkauf |  | €/a
| Wasserstoff Verkauf | Wasserstoffverkauf | result_h2verkauf_flowsum |  | kg_H2/a
|  | Einnahmen aus Wasserstoffverkauf | calc_einnahmen_h2verkauf |  | €/a
| Naphtha Verkauf | Naphthaverkauf | result_naphverkauf_flowsum |  | kg_Naphtha/a
|  | Einnahmen aus Naphthaverkauf | calc_einnahmen_naphverkauf |  | €/a
| Kerosin Verkauf | Kerosinverkauf | result_safverkauf_flowsum |  | kg_SAF/a
|  | Einnahmen aus Kerosinverkauf | calc_einnahmen_safverkauf |  | €/a
Energiesystem | Lebensdauer | Gesamte verzinste Investitionskosten | calc_verzinstinvest_gesamt |  | €
|  | Gesamte unverzinste Investitionskosten | calc_gesamtinvest |  | €
| Pro Jahr | Gesamte Betriebskosten pro Jahr | calc_opex_gesamt |  | €/a
|  | Gesamte Annuität pro Jahr | calc_annuity_gesamt |  | €/a
|  | Gesamte Einnahmen pro Jahr | calc_einnahmen_gesamt |  | €/a
|  | Gesamte Ausgaben pro Jahr | calc_ausgaben_gesamt |  | €/a
|  | Gewinn/Verlust pro Jahr | calc_GuV |  | €/a
|  | Gesamte Ausgaben pro Jahr Technologien | calc_cost_gesamt |  | €/a
| Gestehungskosten | Levelized Cost of Wind | calc_lcoe_wka |  | ct/kWh
|  | Levelized Cost of PV | calc_lcoe_pv |  | ct/kWh
|  | Levelized Cost of Battery | calc_lcoe_bat |  | ct/kWh Speichermenge
|  | Levelized Cost of Electricity | calc_lcoe_mix |  | ct/kWh
|  | Levelized Cost of Heatpump | calc_lcoh_hp |  | ct/kWh_th
|  | Levelized Cost of Heatstorage | calc_lcoh_qs |  | ct/kWh_th
|  | Levelized Cost of Heat | calc_lcoh_q |  | ct/kWh_th
|  | Levelized Cost of Hydrogen Storage | calc_lcoh_h2s |  | €/kg Speichermenge
|  | Levelized Cost of Electrolysis | calc_lcoh_pem |  | €/kg
|  | Levelized Cost of Hydrogen | calc_lcoh_h2 |  | €/kg
|  | Levelized Cost of Carbon | calc_lcon_mea |  | €/kg
|  | Levelized Cost of Naphtha | calc_lcof_naph |  | €/t
|  | Levelized Cost of Kerosin | calc_lcof_saf |  | €/t
|  | Levelized Cost of FT (Kerosin+Naphtha) | calc_lcof_ft |  | €/t
| Gesamtkosten pro Energieträger | Gesamtkosten pro kWh | calc_cost_el |  | ct/kWh
|  | Gesamtkosten pro kWh thermisch | calc_cost_q |  | ct/kWh_th
|  | Gesamtkosten pro kg Wasserstoff | calc_cost_h2 |  | €/kg
|  | Gesamtkosten pro kg Kohlendioxid | calc_cost_co2 |  | €/kg
|  | Gesamtkosten pro t Kerosin | calc_cost_saf |  | €/t
| Verkaufspreiseanalyse | Maximaler Verkaufspreis Bilanznull | calc_maxprice |  | €/kg_SAF
|  | Verkaufspreis Bilanznull mit Vorverkauf | calc_price |  | €/kg_SAF